## BOM_1.3a_PCB1_2_2023-08-18
No. | Quantity | Designator | Footprint | Manufacturer Part | Manufacturer | Supplier | Supplier Part | Value | Comment | JLCPCB Part Class
1 | 1 | BUZZER2 | BUZ-SMD_L4.0-W3.0-LS4.5-FD | DET402 |  | LCSC | C2911630 |  | DET402 | Extended Part
2 | 2 | C1,C2 | C0402 | 0402CG180J500NT | FH(风华) | LCSC | C1549 | 18pF | 18pF | Basic Part
3 | 13 | C3,C7,C9,C10,C11,C12,C22,C23,C24,C27,C29,C33,C34 | C0402_NEW | CL05B104KO5NNNC | SAMSUNG(三星) | LCSC | C1525 | 100nF | 100nF | Basic Part
4 | 1 | C4 | C0603 | CL10A475KO8NNNC | SAMSUNG(三星) | LCSC | C19666 | 4.7uF | 4.7uF | Basic Part
5 | 6 | C5,C15,C16,C17,C18,C35 | C0603 | CL10A106KP8NNNC | SAMSUNG(三星) | LCSC | C19702 | 10uF | 10uF | Basic Part
6 | 4 | C6,C8,C25,C28 | C0603 | CL10A105KB8NNNC | SAMSUNG(三星) | LCSC | C15849 | 1uF | 1uF | Basic Part
7 | 1 | C30 | C0402 | CL05A105KP5NNNC | SAMSUNG(三星) | LCSC | C14445 | 1uF | 1uF | Extended Part
8 | 2 | C31,C36 | C0402 | CC0402KRX7R7BB104 | YAGEO(国巨) | LCSC | C60474 | 100nF | 100nF | Extended Part
9 | 1 | C37 | C0402 | CL05A475MP5NRNC | SAMSUNG(三星) | LCSC | C23733 | 4.7uF | 4.7uF | Basic Part
10 | 1 | D1 | SOD-323_L1.8-W1.3-LS2.5-RD | 1N5819WS | Hottech(合科泰) | LCSC | C191023 |  | 1N5819WS | Basic Part
11 | 1 | D2 | SOT-523-3_L1.6-W0.8-P1.00-LS1.6-BR | DAN222 | CJ(江苏长电/长晶) | LCSC | C68999 |  | DAN222 | Extended Part
12 | 1 | D3 | SOD-523_L1.2-W0.8-LS1.6-RD | 1N4148WT | onsemi(安森美) | LCSC | C232841 |  | 1N4148WT | Extended Part
13 | 1 | L1 | L0603 | UPZ1608E101-3R0TF | Sunlord(顺络) | LCSC | C96995 |  | UPZ1608E101-3R0TF | Extended Part
14 | 1 | L2 | ANT-SMD_L3.2-W1.6-A | AN3216-245 | rainsun(霖昱微) | LCSC | C2916136 |  | AN3216-245 | Extended Part
15 | 120 | LED1,LED2,LED3,LED4,LED5,LED6,LED7,LED8,LED9,LED10,LED11,LED12,LED13,LED14,LED15,LED16,LED17,LED18,LED19,LED20,LED21,LED22,LED23,LED24,LED25,LED26,LED27,LED28,LED29,LED30,LED31,LED32,LED33,LED34,LED35,LED36,LED37,LED38,LED39,LED40,LED41,LED42,LED43,LED44,LED45,LED46,LED47,LED48,LED49,LED50,LED51,LED52,LED53,LED54,LED55,LED56,LED57,LED58,LED59,LED60,LED61,LED62,LED63,LED64,LED65,LED66,LED67,LED68,LED69,LED70,LED71,LED72,LED73,LED74,LED75,LED76,LED77,LED78,LED79,LED80,LED81,LED82,LED83,LED84,LED85,LED86,LED87,LED88,LED89,LED90,LED91,LED92,LED93,LED94,LED95,LED96,LED97,LED98,LED99,LED100,LED101,LED102,LED103,LED104,LED105,LED106,LED107,LED108,LED109,LED110,LED111,LED112,LED113,LED114,LED115,LED116,LED117,LED118,LED119,LED120 | LED-SMD_4P-L1.5-W1.5 | DY-S1515065/RGBC/6805-5T | TONYU(东裕) | LCSC | C524053 |  | DY-S1515065/RGBC/6805-5T | Extended Part
16 | 1 | Q1 | SOT-25-5_L3.0-W1.8-P0.95-LS3.0-BR | XC6220B331MR-G | TOREX(特瑞仕) | LCSC | C86534 |  | XC6220B331MR-G | Extended Part
17 | 1 | Q2 | SOT-23_L2.9-W1.3-P1.90-LS2.4-BR | AO3400A | BORN伯恩半导体 | LCSC | C344010 |  | AO3400A | Extended Part
18 | 1 | Q3 | SOT-23-3_L2.9-W1.3-P1.90-LS2.4-BR | AO3415 | Hottech(合科泰) | LCSC | C181094 |  | AO3415 | Extended Part
19 | 1 | Q5 | DFN1006-3_L1.0-W0.6-P0.35-BR_BC846BM | HSBG2103 | HUASHUO(华朔) | LCSC | C845598 |  | HSBG2103 | Extended Part
20 | 9 | R1,R2,R7,R12,R14,R15,R22,R24,R25 | R0402 | 0402WGF1002TCE | UNI-ROYAL(厚声) | LCSC | C25744 | 10kΩ | 10kΩ | Basic Part
21 | 3 | R3,R10,R11 | R0402 | 0402WGF0000TCE | UNI-ROYAL(厚声) | LCSC | C17168 | 0Ω | 0Ω | Basic Part
22 | 2 | R5,R6 | R0402 | 0402WGF1001TCE | UNI-ROYAL(厚声) | LCSC | C11702 | 1kΩ | 1kΩ | Basic Part
23 | 3 | R8,R17,R18 | R0402 | 0402WGF1003TCE | UNI-ROYAL(厚声) | LCSC | C25741 | 100kΩ | 100kΩ | Basic Part
24 | 2 | R13,R27 | R0402 | 0402WGF4703TCE | UNI-ROYAL(厚声) | LCSC | C25790 | 470kΩ | 470kΩ | Basic Part
25 | 1 | R16 | R0402 | 0402WGF200JTCE | UNI-ROYAL(厚声) | LCSC | C25089 | 20Ω | 20Ω | Extended Part
26 | 2 | R23,R28 | R0402 | 0402WGF1004TCE | UNI-ROYAL(厚声) | LCSC | C26083 | 1MΩ | 1MΩ | Basic Part
27 | 1 | R29 | R0402 | 0402WGF3001TCE | UNI-ROYAL(厚声) | LCSC | C25784 |  | 0402WGF3001TCE | Extended Part
28 | 3 | SW1,SW2,SW3 | SW-SMD_ST-1186BM | ST-1186BM | RISHENG(日昇) | LCSC | C589196 |  | ST-1186BM | Extended Part
29 | 1 | U1 | QFN-32_L5.0-W5.0-P0.50-TL-EP3.7 | ESP32-C3FH4 | ESPRESSIF 乐鑫 | LCSC | C2858491 |  | ESP32-C3FH4 | Extended Part
30 | 1 | U2 | SENSOR-SMD_L3.0-W3.0-P1.00-BR | AHT20 | 广州奥松 | LCSC | C2757850 |  | AHT20 | Extended Part
31 | 1 | U3 | LGA-12_L2.0-W2.0-P0.50-BL | KXTJ3-1057 | ROHM(罗姆) | LCSC | C442603 |  | KXTJ3-1057 | Extended Part
32 | 1 | U4 | SOT-23-5_L3.0-W1.7-P0.95-LS2.8-BR | TP4054-42-SOT25R | TOPPOWER(南京拓微) | LCSC | C32574 |  | TP4054-42-SOT25R | Basic Part
33 | 1 | U6 | WSOF-6_L2.6-W1.6-P0.50-BL | BH1715FVC-TR | ROHM(罗姆) | LCSC | C79632 |  | BH1715FVC-TR | Extended Part
34 | 1 | U7 | WLCSP-4_L0.8-W0.8-R2-C2-P0.40-BL | QMC6308 | QST(上海矽睿) | LCSC | C462705 |  | QMC6308 | Extended Part
35 | 1 | U9 | OSC-SMD_10P-L3.2-W2.5-BL-1 | RX8111CE | EPSON(爱普生) | LCSC | C2929261 |  | RX8111CE | Extended Part
36 | 1 | U11 | SENSOR-SMD_LTR-390UV-01 | LTR-390UV-01 | LITEON(台湾光宝) | LCSC | C492374 |  | LTR-390UV-01 | Extended Part
37 | 1 | X1 | OSC-SMD_4P-L3.2-W2.5-BL_SIT8008BI | X322540MPB4SI | YXC扬兴科技 | LCSC | C9010 | 40MHz | 40MHz | Extended Part